## Virtex
Layer | N | M | F | P | Rin | Cin | Rout | Cout | Kernel | Input Tile size | kernel tile size | # times kernel | #times Input | #Ternary Compute | #Luts | #Input Memory(BRAMs) | #Kernel BRAMs | #Intermediate Mem Bits | totl ternry compute | #kernel 32 bit
C1 | 1 | 6 | 1 | 1 | 32 | 32 | 28 | 28 | 5 | 3 | 3 | 4 | 784 | 3456 | 129792 | 40 | 48 | 1152 | 117600 | 4800
S2 | 6 | 6 | 1 | 1 | 28 | 28 | 14 | 14 | 2 | 3 | 3 | 1 | 784 | 0 | 0 | 0 | 0 | 0 |  | 4608
C3 | 6 | 16 | 1 | 1 | 14 | 14 | 10 | 10 | 6 | 3 | 3 | 4 | 196 | 13824 | 519168 | 24 | 192 | 1728 | 345600 | 110592
S4 | 16 | 16 | 1 | 1 | 10 | 10 | 5 | 5 | 2 | 3 | 3 | 1 | 100 | 0 | 0 | 0 | 0 | 0 |  | 32768
FC | 400 | [18 empty] | 0
FC | 120 | [12 empty] | 17280 | 648960 | 64 | 240 | 2880 | 463200
FC/SoftMax | 120 |  |  |  | x | y
[5 empty] | 7 | 7
Total(∑) | [12 empty] | ∑ | 17280 | 648960 | 64 | 240 | 2880 |  | 152768
Frequency | 391696000 | DATA GIVEN | LUT | Virtex
TOPs | 13.537 | PE | 338 | #slices | 178000
%lut-l util | 91.1461 |  |  | #brams(36 kb) | 1880
%lut-m util | 16.1702
kernel+input
layer | ESTIMATED% LUT | REPORTED % LUT | Estimated Memory BRAM Util % | Reported Memory %
C1 | 18.2292 |  | 4.6809
s2 | 0 |  | 0
C3 | 72.9169 |  | 11.4894
s4 | 0 |  | 0
sum | 91.1461 |  | 16.1702

## Kintex
Layer | N | M | F | P | Rin | Cin | Rout | Cout | Kernel | Input Tile size | kernel tile size | # times kernel | #times Input | #Ternary Compute | #Luts | #Input Memory(BRAMs) | #Kernel BRAMs | #Intermediate Mem Bits
C1 | 1 | 6 | 1 | 1 | 32 | 32 | 28 | 28 | 5 | 3 | 3 | 4 | 784 | 1539.4909 | 57816.4364 | 17.8182 | 42.7636 | 513.1636
S2 | 6 | 6 | 1 | 1 | 28 | 28 | 14 | 14 | 2 | 3 | 3 | 1 | 784 | 0 | 0 | 0 | 0 | 0
C3 | 6 | 16 | 1 | 1 | 14 | 14 | 10 | 10 | 6 | 3 | 3 | 4 | 196 | 6157.9636 | 231265.7455 | 10.6909 | 171.0545 | 769.7455
S4 | 16 | 16 | 1 | 1 | 10 | 10 | 5 | 5 | 2 | 3 | 3 | 1 | 100 | 0 | 0 | 0 | 0 | 0
FC | 400
FC | 120 | [12 empty] | 7697.4545 | 289082.1818 | 28.5091 | 213.8182 | 1282.9091
FC/SoftMax | 120 |  |  |  | x | y
[5 empty] | 11 | 10
Total(∑) | [12 empty] | ∑ | 7697.4545 | 289082.1818 | 28.5091 | 213.8182 | 1282.9091
Frequency | 391696000 | DATA GIVEN | LUT | Kintex
TOPs | 6.0301 | PE | 338 | #slices | 74650
%lut-l util | 96.8125 |  |  | #brams(36 kb) | 955
%lut-m util | 25.3746
kernel+input
layer | ESTIMATED% LUT | REPORTED % LUT | Estimated Memory BRAM Util % | Reported Memory %
C1 | 19.3625 |  | 6.3436
C2 | 0 |  | 0
C3 | 77.45 |  | 19.0309
C4 | 0 |  | 0
sum | 96.8125 |  | 25.3746

## artix
Layer | N | M | F | P | Rin | Cin | Rout | Cout | Kernel | Input Tile size | kernel tile size | # times kernel | #times Input | #Ternary Compute | #Luts | #Input Memory(BRAMs) | #Kernel BRAMs | #Intermediate Mem Bits
C1 | 1 | 6 | 1 | 1 | 32 | 32 | 28 | 28 | 5 | 3 | 3 | 4 | 784 | 705.6 | 26499.2 | 8.1667 | 19.6 | 235.2
S2 | 6 | 6 | 1 | 1 | 28 | 28 | 14 | 14 | 2 | 3 | 3 | 1 | 784 | 0 | 0 | 0 | 0 | 0
C3 | 6 | 16 | 1 | 1 | 14 | 14 | 10 | 10 | 6 | 3 | 3 | 4 | 196 | 2822.4 | 105996.8 | 4.9 | 78.4 | 352.8
S4 | 16 | 16 | 1 | 1 | 10 | 10 | 5 | 5 | 2 | 3 | 3 | 1 | 100 | 0 | 0 | 0 | 0 | 0
FC | 400
FC | 120 | [12 empty] | 3528 | 132496 | 13.0667 | 98 | 588
FC/SoftMax | 120 |  |  |  | x | y
[5 empty] | 15 | 16
Total(∑) | [12 empty] | ∑ | 3528 | 132496 | 13.0667 | 98 | 588
Frequency | 391696000 | DATA GIVEN | LUT | Artix
TOPs | 2.7638 | PE | 338 | #slices | 33650
%lut-l util | 98.4368 |  |  | #brams(36 kb) | 365
%lut-m util | 30.4292
kernel+input
layer | ESTIMATED% LUT | REPORTED % LUT | Estimated Memory BRAM Util % | Reported Memory %
C1 | 19.6874 |  | 7.6073
C2 | 0 |  | 0
C3 | 78.7495 |  | 22.8219
C4 | 0 |  | 0
sum | 98.4368 |  | 30.4292

## zync
Layer | N | M | F | P | Rin | Cin | Rout | Cout | Kernel | Input Tile size | kernel tile size | # times kernel | #times Input | #Ternary Compute | #Luts | #Input Memory(BRAMs) | #Kernel BRAMs | #Intermediate Mem Bits | totl ternry compute
C1 | 1 | 6 | 1 | 1 | 32 | 32 | 28 | 28 | 5 | 3 | 3 | 4 | 784 | 1399.5372 | 52560.3967 | 16.1983 | 38.876 | 466.5124 | 117600
S2 | 6 | 6 | 1 | 1 | 28 | 28 | 14 | 14 | 2 | 3 | 3 | 1 | 784 | 0 | 0 | 0 | 0 | 0
C3 | 6 | 16 | 1 | 1 | 14 | 14 | 10 | 10 | 6 | 3 | 3 | 4 | 196 | 5598.1488 | 210241.5868 | 9.719 | 155.5041 | 699.7686 | 345600
S4 | 16 | 16 | 1 | 1 | 10 | 10 | 5 | 5 | 2 | 3 | 3 | 1 | 100 | 0 | 0 | 0 | 0 | 0
FC | 400
FC | 120 | [12 empty] | 6997.686 | 262801.9835 | 25.9174 | 194.3802 | 1166.281 | 463200
FC/SoftMax | 120 |  |  |  | x | y
[5 empty] | 11 | 11
Total(∑) | [12 empty] | ∑ | 6997.686 | 262801.9835 | 25.9174 | 194.3802 | 1166.281
Frequency | 391696000 | DATA GIVEN | LUT | Zync
TOPs | 5.4819 | PE | 338 | #slices | 69350
%lut-l util | 94.7376 |  |  | #brams(36 kb) | 755
%lut-m util | 29.1785
kernel+input
layer | ESTIMATED% LUT | REPORTED % LUT | Estimated Memory BRAM Util % | Reported Memory %
C1 | 18.9475 |  | 7.2946
C2 | 0 |  | 0
C3 | 75.79 |  | 21.8839
C4 | 0 |  | 0
sum | 94.7376 |  | 29.1785