## Virtex
Layer | N | M | F | P | Rin | Cin | Rout | Cout | Kernel | Input Tile size | kernel tile size | # times kernel | #times Input | #Ternary Compute | #Luts | #Input Memory(BRAMs) | #Kernel BRAMs | #Intermediate Mem Bits | totl ternry compute | #kernel 32 bit
C1 | 1 | 6 | 1 | 1 | 32 | 32 | 28 | 28 | 5 | 3 | 3 | 4 | 784 | 8467.2 | 165580.8 | 98 | 235.2 | 2822.4 | 117600 | 4800
S2 | 6 | 6 | 1 | 1 | 28 | 28 | 14 | 14 | 2 | 3 | 3 | 1 | 784 | 0 | 0 | 0 | 0 | 0 |  | 4608
C3 | 6 | 16 | 1 | 1 | 14 | 14 | 10 | 10 | 6 | 3 | 3 | 4 | 196 | 33868.8 | 662323.2 | 58.8 | 940.8 | 4233.6 | 345600 | 110592
S4 | 16 | 16 | 1 | 1 | 10 | 10 | 5 | 5 | 2 | 3 | 3 | 1 | 100 | 0 | 0 | 0 | 0 | 0 |  | 32768
FC | 400 | [18 empty] | 0
FC | 120 | [12 empty] | 33868.8 | 662323.2 | 98 | 940.8 | 4233.6 | 463200
FC/SoftMax | 120 |  |  |  | x | y
[5 empty] | 4 | 5
Total(∑) | [12 empty] | max | 33868.8 | 662323.2 | 98 | 940.8 | 4233.6 |  | 152768
Frequency | 500000000 | DATA GIVEN | LUT | Virtex
TOPs | 33.8688 | PE | 176 | #slices | 178000
%lut-l util | 93.0229 |  |  | #brams(36 kb) | 1880
%lut-m util | 55.2553
kernel+input
layer | ESTIMATED% LUT | REPORTED % LUT | Estimated Memory BRAM Util % | Reported Memory %
C1 | 23.2557 |  | 17.7234
s2 | 0 |  | 0
C3 | 93.0229 |  | 53.1702
s4 | 0 |  | 0

## Kintex
Layer | N | M | F | P | Rin | Cin | Rout | Cout | Kernel | Input Tile size | kernel tile size | # times kernel | #times Input | #Ternary Compute | #Luts | #Input Memory(BRAMs) | #Kernel BRAMs | #Intermediate Mem Bits
C1 | 1 | 6 | 1 | 1 | 32 | 32 | 28 | 28 | 5 | 3 | 3 | 4 | 784 | 4032 | 78848 | 46.6667 | 112 | 1344
S2 | 6 | 6 | 1 | 1 | 28 | 28 | 14 | 14 | 2 | 3 | 3 | 1 | 784 | 0 | 0 | 0 | 0 | 0
C3 | 6 | 16 | 1 | 1 | 14 | 14 | 10 | 10 | 6 | 3 | 3 | 4 | 196 | 16128 | 315392 | 28 | 448 | 2016
S4 | 16 | 16 | 1 | 1 | 10 | 10 | 5 | 5 | 2 | 3 | 3 | 1 | 100 | 0 | 0 | 0 | 0 | 0
FC | 400
FC | 120 | [12 empty] | 16128 | 315392 | 46.6667 | 448 | 2016
FC/SoftMax | 120 |  |  |  | x | y
[5 empty] | 6 | 7
Total(∑) | [12 empty] | max | 16128 | 315392 | 46.6667 | 448 | 2016
Frequency | 500000000 | DATA GIVEN | LUT | Kintex
TOPs | 16.128 | PE | 176 | #slices | 74650
%lut-l util | 105.6236 |  |  | #brams(36 kb) | 955
%lut-m util | 51.7976
kernel+input
layer | ESTIMATED% LUT | REPORTED % LUT | Estimated Memory BRAM Util % | Reported Memory %
C1 | 26.4059 |  | 16.6143
C2 | 0 |  | 0
C3 | 105.6236 |  | 49.8429
C4 | 0 |  | 0
| 105.6236 |  | 51.7976

## artix
Layer | N | M | F | P | Rin | Cin | Rout | Cout | Kernel | Input Tile size | kernel tile size | # times kernel | #times Input | #Ternary Compute | #Luts | #Input Memory(BRAMs) | #Kernel BRAMs | #Intermediate Mem Bits
C1 | 1 | 6 | 1 | 1 | 32 | 32 | 28 | 28 | 5 | 3 | 3 | 4 | 784 | 1693.44 | 33116.16 | 19.6 | 47.04 | 564.48
S2 | 6 | 6 | 1 | 1 | 28 | 28 | 14 | 14 | 2 | 3 | 3 | 1 | 784 | 0 | 0 | 0 | 0 | 0
C3 | 6 | 16 | 1 | 1 | 14 | 14 | 10 | 10 | 6 | 3 | 3 | 4 | 196 | 6773.76 | 132464.64 | 11.76 | 188.16 | 846.72
S4 | 16 | 16 | 1 | 1 | 10 | 10 | 5 | 5 | 2 | 3 | 3 | 1 | 100 | 0 | 0 | 0 | 0 | 0
FC | 400
FC | 120 | [12 empty] | 6773.76 | 132464.64 | 19.6 | 188.16 | 846.72 | 0
FC/SoftMax | 120 |  |  |  | x | y
[5 empty] | 10 | 10
Total(∑) | [12 empty] | max | 6773.76 | 132464.64 | 19.6 | 188.16 | 846.72
Frequency | 500000000 | DATA GIVEN | LUT | Atrix
TOPs | 6.7738 | PE | 176 | #slices | 33650
%lut-l util | 98.4136 |  |  | #brams(36 kb) | 365
%lut-m util | 56.9205
kernel+input
layer | ESTIMATED% LUT | REPORTED % LUT | Estimated Memory BRAM Util % | Reported Memory %
C1 | 24.6034 |  | 18.2575
C2 | 0 |  | 0
C3 | 98.4136 |  | 54.7726
C4 | 0 |  | 0
C5 | 98.4136 |  | 56.9205

## zync
Layer | N | M | F | P | Rin | Cin | Rout | Cout | Kernel | Input Tile size | kernel tile size | # times kernel | #times Input | #Ternary Compute | #Luts | #Input Memory(BRAMs) | #Kernel BRAMs | #Intermediate Mem Bits | totl ternry compute
C1 | 1 | 6 | 1 | 1 | 32 | 32 | 28 | 28 | 5 | 3 | 3 | 4 | 784 | 3456 | 67584 | 40 | 96 | 1152 | 117600
S2 | 6 | 6 | 1 | 1 | 28 | 28 | 14 | 14 | 2 | 3 | 3 | 1 | 784 | 0 | 0 | 0 | 0 | 0
C3 | 6 | 16 | 1 | 1 | 14 | 14 | 10 | 10 | 6 | 3 | 3 | 4 | 196 | 13824 | 270336 | 24 | 384 | 1728 | 345600
S4 | 16 | 16 | 1 | 1 | 10 | 10 | 5 | 5 | 2 | 3 | 3 | 1 | 100 | 0 | 0 | 0 | 0 | 0
FC | 400
FC | 120 | [12 empty] | 13824 | 270336 | 40 | 384 | 1728 | 463200
FC/SoftMax | 120 |  |  |  | x | y
[5 empty] | 7 | 7
Total(∑) | [12 empty] | max | 13824 | 270336 | 40 | 384 | 1728
Frequency | 500000000 | DATA GIVEN | LUT | Zync
TOPs | 13.824 | PE | 176 | #slices | 69350
%lut-l util | 97.4535 |  |  | #brams(36 kb) | 755
%lut-m util | 56.1589
kernel+input
layer | ESTIMATED% LUT | REPORTED % LUT | Estimated Memory BRAM Util % | Reported Memory %
C1 | 24.3634 |  | 18.0132
C2 | 0 |  | 0
C3 | 97.4535 |  | 54.0397
C4 | 0 |  | 0
max | 97.4535 |  | 56.1589